## Ark1
fast PWM
top value 16 bits timere re p. 148 in datasheet: 255, 511, 1023
N
f-clock | prescaler value N | TOP Value | compare match value (OCRnA) | Frequnecy on output (fOCnA) |  | duty cycle
16000000 | 64 | 255 | 102 |  | 980.3922 | 40
16000000 | 8 | 255 | 160 |  | 7843.1373 | 62.7451
| R(top) | TOP=OCR
16 bit | 8 | 6.6865
8 bit | 8 | 7.3309
TOP is sellected by the WGMn(3:0) bits
| phase correct |  | if OCRnA used for top value
OCnA pin cannot be used!
f-clock | prescaler value N | TOP Value | compare match value (OCRnA) | Frequnecy on output (fOCnA) | fpc | duty-cycle
16000000 | 8 | 510 | 100 | 3921.5686 | 1960.7843 | 19.6078
16000000 | 64 | 200 | 102 | 1250 | 625 | 51
| Phase and frequency correct mode |  | if OCRnA used for top value
OCnA pin cannot be used!
f-clock | prescaler value N | TOP Value | compare match value (OCRnA) | Frequnecy on output (fOCnA) | fpc | duty-cycle | Hvis top værdi er OCRnA, så må OCR1B benyttes som sammenligningsværdi
16000000 | 8 | 65536 | 100 | 30.5176 | 15.2588 | 0.15259
16000000 | 8 | 256 | 102 | 7812.5 | 3906.25 | 39.8438
f-clock | prescaler value N | TOP Value | if OCRnA used OCnA pin cannot be used!
16000000 | 1 | 510 | 100 | 31372.549 | 15686.2745 | 19.6078
16000000 | 8 | 256 | 102 | 7812.5 | 3906.25 | 39.8438
| R(top) | TOP=OCR
16 bit | 8.9972 | 65536
8 bit | 8.0056 | 256